## Мотопомпы
ООО "Алель" (095) 912-95-59 (095) 270-66-33 (095) 276-03-95 info@alele.ru
Мотопомпы концерна SDMO (Франция)
Цены указаны с учётом НДС 18%
решения проблем с электроснабжением, проектные и монтажные работы любой сложности "под ключ".
Модель | Двигатель | Производительность |  | Тип топлива | Емкость бака, л | Время работы при полном баке, час | Высота подъёма, м | Высота всасывания, м | Максимальный размер частиц, мм | Размеры, cм (Длина х Ширина х Высота) | Масса, кг | Диаметр шлангов, мм | Наконечники (пластик) | Защитный фильтр | Розничная цена, EUR
|  | м3/час | л/мин
Класс AQUALINE™ ST Мотопомпы для чистой и слабозагрязненной воды
ST1.8М | Mitsubishi | 7 | 115 | Б | 0.6 | 1 | 35 | 8 | 5 | 32x23x23 | 5 | 25 | l | l | 289
ST2.36H | Honda GX120 | 36 | 600 | Б | 2.5 | 2 | 30 | 8 | 8 | 48x38x41 | 25 | 50 | l | l | 425
ST3.60H | Honda GX160 | 58.2 | 970 | Б | 4.3 | 2.2 | 30 | 8 | 8 | 51x40x45 | 32 | 80 | l | l | 499
Класс AQUALINE™ TR Мотопомпы для слабозагрязненной воды
TR2.36H | Honda GX120 | 36 | 600 | Б | 2.5 | 2.5 | 29 | 8 | 8 | 47x35x40 | 23 | 50 | l | l | 655
TR3.60H | Honda GX160 | 54 | 900 | Б | 3.6 | 4.3 | 26 | 8 | 8 | 51x40x47 | 29 | 80 | l | l | 795
Класс AQUALINE™ XT Мотопомпы для сильнозагрязненной воды
XT2.42H | Honda GX160 | 42 | 700 | Б | 3.6 | 3.6 | 30 | 8 | 20 | 62x47x48 | 47 | 50 | l | l | 1295
XT3.78H | Honda GX240 | 80.4 | 1340 | Б | 6 | 3.5 | 27 | 8 | 27 | 69x49x53 | 58 | 80 | l | l | 1850
ОПЦИИ для мотопомп |  |  |  | Назначение
Комплект муфт Æ 50 мм |  |  |  | Для моделей ST2.36H, TR2.36H, XT2.42H | [10 empty] | 50
Комплект муфт Æ 80 мм |  |  |  | Для моделей ST3.60H, ST3.54H, TR3.60H, XT3.78H | [10 empty] | 75
Комплект шлангов Æ 25 мм, 5 м впускной, 10 м выпускной |  |  |  | Для моделей ST1.8H | [10 empty] | 68
Комплект шлангов Æ 50 мм, 5 м впускной, 25 м выпускной |  |  |  | Для моделей ST2.36H, TR2.36H, XT2.42H | [10 empty] | 235
Комплект шлангов Æ 80 мм, 5 м впускной, 25 м выпускной |  |  |  | Для моделей ST3.60H, ST3.54H, TR3.60H, XT3.78H | [10 empty] | 360
Б | - с бензиновым двигателем
l | - включено в комплект поставки
ДЛЯ ПОСТОЯННЫХ КЛИЕНТОВ - СПЕЦИАЛЬНЫЕ ЦЕНЫ !
Класс AQUALINE™ Semi-Trash рекомендован для работы в саду и в огороде, для смены воды в бассейнах и особенно для использования при орошении или подъеме использованной чистой или малозагрязненной воды. Это идеальное решение для разового или интенсивного использования, так как эти мотопомпы базируются на высокопроизводительных профессиональных двигателях Honda®.
Класс AQUALINE™ Trash Range был специально разработан для перекачки грязной воды в условиях интенсивной эксплуатации. Качество этих помп в кожухах делает возможным рекомендовать их для осушения грязных траншей, котлованов и поглотительных колодцев. При выполнении профессиональных очистных работ, мотопомпы этого класса легко очищаются от загрязнений путем снятия крышки с использованием специально прилагающегося инструмента.
Этот класс помп специально разработан для перекачки сильнозагрязненной воды, грязи, ила при экстремальной нагрузке. Как и класс AQUALINE™ Trash Range, это оборудование оснащено профессиональными двигателями OHV Honda® с автоматом защиты и контроля уровня масла. Дополнительным отличием данного класса является корпус помпы, способный пропускать воду с твердыми частицами от 20 до 30 мм в диаметре! Для проверки и очистки входной трубы не требуется использовать инструменты, достаточно просто снять передний фланец.
Класс AQUALINE™ ST
Класс AQUALINE™ TR
Класс AQUALINE™ XT

## Новый общий Port+Pac
109316 Москва ул. Сосинская д. 43 Тел 916-95-59, 270-66-33. http://www.alele.ru mail:info@alele.ru
Генераторные установки концерна SDMO (Франция)
Цены указаны с учётом НДС 18%
Модель | Двигатель | Мощность кВА |  | Время работы при полном баке, час | Емкость бака, л | Система запуска | Размеры, cм (Длина х Ширина х Высота) | Масса, кг | Исполнение: открытое / в шумозащитном кожухе | Счетчик моторесурса | Защита от перегрузки и КЗ | Дифф. защита от утечки тока на землю | Тележечный комплект | Уровень шума (дБ) на 7 м | Класс генераторной установки | Розничная Цена | Розничная цена, EUR
|  | 230 В, 1 фаза | 400 В, 3 фазы
Генераторные установки c бензиновыми двигателями воздушного охлаждения
ZEPHIR 950 | 2-х тактный | 0.9 | - | 6.5 | 4.2 | Ручной | 35x31x38 | 20 | Кожух | X | l | X | X | 60 | V.I.P. | 876 | 299
DJINGO 2000 | Vanguard | 2 | - | 5 | 4 | Ручной | 52x37x41 | 32 | Кожух | X | l | X | X | 65 | V.I.P. | 1129 | 950
DIABLO 2400 | B & S | 2.25 | - | 1.5 | 1.6 | Ручной | 40x40x62 | 30 | Открыт. | X | X | X | l | 72 | OPEN | 498 | 365
RANGER 2000 | Honda GC135 | 2 | - | 2.2 | 1.7 | Ручной | 53x37x41 | 23 | Открыт. | X | l | X | X | 73 | OPEN | 629 | 449
RANGER 2500 | Honda GC160 | 2.75 | - | 2.2 | 2 | Ручной | 58x46x44 | 30 | Открыт. | X | l | X | ° | 73 | OPEN | 697 | 479
LX 2500 | B & S | 2.75 | - | 3.2 | 4 | Ручной | 59x46x43 | 44 | Открыт. | ° | l | Ў | ° | 72 | SEMI-PRO | 996 | 569
HX 2400 (Аи-76) | Honda GX160LC | 2.5 | - | 3.1 | 3.6 | Ручной | 59x46x43 | 38 | Открыт. | ° | l | X | ° | 73 | PRO | 697 | 595
HX 2500 | Honda GX160 | 2.75 | - | 3.1 | 3.6 | Ручной | 59x46x43 | 38 | Открыт. | ° | l | X | ° | 73 | PRO | 697 | 610
SH 2500 | Honda GX160 | 2.75 | - | 11.5 | 13 | Ручной | 59x46x43 | 39 | Открыт. | ° | l | l | ° | 71 | TECHNIC | 1193 | 885
PHOENIX 3000 | B & S | 3.4 | - | 2.9 | 3.8 | Ручной | 59x46x48 | 44 | Открыт. | X | l | X | X | 74 | OPEN |  | 575
LX 3000 | B & S | 3.75 | - | 3.5 | 4 | Ручной | 59x46x43 | 44 | Открыт. | ° | l | Ў | ° | 72 | SEMI-PRO | 996 | 670
HX 3000 | Honda GX200 | 3.75 | - | 3.2 | 4.3 | Ручной | 59x46x43 | 41 | Открыт. | ° | l | X | ° | 73 | PRO | 697 | 775
SH 3000 | Honda GX200 | 3.75 | - | 10 | 13 | Ручной | 59x46x43 | 41 | Открыт. | ° | l | l | ° | 71 | TECHNIC | 1193 | 970
GENESIS 3000 | Vanguard | 3.75 | - | 10 | 13 | Ручной | 58x42x45 | 50 | Кожух | ° | l | l | X | 69 | V.I.P. | 1594 | 1210
LX 4000 | B & S | 5 | - | 2 | 3.8 | Ручной | 72х56х49 | 58 | Открыт. | ° | l | l | ° | 72 | SEMI-PRO | 1388 | 859
HX 4000 | Honda GX270 | 5 | - | 3.2 | 6 | Ручной | 72x56x49 | 56 | Открыт. | ° | l | X | ° | 72 | PRO | 697 | 990
SH 4000 | Honda GX270 | 5 | - | 7 | 13 | Ручной | 72x56x59 | 70 | Открыт. | ° | l | l | ° | 72 | TECHNIC | 1193 | 1199
HX 5000 T | Honda GX270 | 4 | 5.5 | 3.2 | 6 | Ручной | 72x56x49 | 68 | Открыт. | ° | l | Ў | ° | 72 | PRO | 1683 | 1260
HX 7500 T | Honda GX390 | 4 | 7.5 | 2.7 | 6.5 | Ручной | 72x56x59 | 76 | Открыт. | ° | l | Ў | ° | 75 | PRO | 1683 | 1650
SH 7500 TE | Honda GX390 | 4 | 7.5 | 11 | 26 | Электро | 87x56x75 | 97 | Открыт. | l | l | l | ° | 75 | TECHNIC | 2892 | 2430
HX 6000 | Honda GX390 | 7.5 | - | 2.7 | 6.5 | Ручной | 72x56x59 | 75 | Открыт. | ° | l | Ў | ° | 75 | PRO | 1683 | 1445
SH 6000 | Honda GX390 | 7.5 | - | 11 | 26 | Ручной | 87x56x75 | 90 | Открыт. | l | l | l | ° | 75 | TECHNIC | 2892 | 1795
SH 6000 E | Honda GX390 | 7.5 | - | 11 | 26 | Электро | 87x56x75 | 97 | Открыт. | l | l | l | ° | 75 | TECHNIC | 2892 | 2170
SX 7500 E | Vanguard | 9 | - | 9 | 26 | Электро | 87x56x75 | 110 | Открыт. | l | l | l | ° | 75 | V.I.P. | 3293 | 2780
SX 9015 TE | Vanguard | 4 | 9 | 9 | 26 | Электро | 87x56x75 | 142 | Открыт. | l | l | l | ° | 75 | V.I.P. | 3963 | 3290
SH 10000 TE | Honda | 12.5 | - | 6 | 26 | Электро | 87x56x56 | 145 | Открыт. | l | l | l | ° | 76 | V.I.P. | 4150 | 3995
SH 15000 TE | Honda | 4 | 12.5 | 6 | 26 | Электро | 87x56x56 | 145 | Открыт. | l | l | l | ° | 76 | V.I.P. | 4150 | 4190
ALIZE 3000E | B & S | 3.1 | - | 9 | 13 | Электро | 66x49x63 | 91 | Кожух | ° | l | l | ° | 69 | V.I.P. | 4995 | 2690
ALIZE 6000 E | Honda GX390 | 7 | - | 13 | 24 | Электро | 78x59x71 | 130 | СуперКожух | l | l | l | l | 67 | V.I.P. | 4995 | 4150
ALIZE 7500 TE | Honda GX390 | 4 | 7.5 | 13 | 24 | Электро | 78x59x71 | 130 | СуперКожух | l | l | l | l | 67 | V.I.P. | 5277 | 4290
Генераторные установки c дизельными двигателями воздушного и жидкостного охлаждения
DX 3000 | Yanmar | 3 | - | 4 | 2.5 | Ручной | 59x46x48 | 54 | Открыт. | l | l | l | ° | 79 | DIESEL | 1996 | 1480
DX 4000 | Yanmar | 4.3 | - | 14 | 13 | Ручной | 87x56x56 | 72 | Открыт. | l | l | l | ° | 78 | DIESEL | 2595 | 1950
DX 6000 E | Yanmar | 6.5 | - | 10 | 13 | Электро | 87x56x56 | 101 | Открыт. | l | l | l | ° | 80 | DIESEL | 3490 | 2780
DX 6000 TE | Yanmar | 4 | 6.5 | 10 | 13 | Электро | 87x56x56 | 106 | Открыт. | l | l | l | ° | 80 | DIESEL | 3975 | 2980
SD 6000 E | Yanmar | 6.5 | - | 20 | 26 | Электро | 87x56x75 | 128 | Кожух | l | l | l | ° | 74 | DIESEL | 3490 | 3450
SD 6000 TE | Yanmar | 4 | 6.5 | 20 | 26 | Электро | 87x56x75 | 130 | Кожух | l | l | l | ° | 74 | DIESEL | 3975 | 3599
ALIZE 7500 DE | Mitsubishi | 9.4 | - | 15 | 36 | Электро | 120x66x77 | 309 | СуперКожух | l | l | l | ° | 69 | V.I.P. | 7392 | 6900
ALIZE 9000 TDE | Mitsubishi | 4 | 9 | 15 | 36 | Электро | 120x66x78 | 319 | СуперКожух | l | l | l | ° | 69 | V.I.P. | 7990 | 6890
Генераторные установки для проведения сварочных работ
VX 170/4 I | B & S | 4 | - | 2 | 4 | Ручной | 72x56x49 | 69 | Открыт. | X | l |  | ° | 74 | WELDARC |  | 1510
VX 180/4 DE | Yanmar | 5 | - | 10 | 13 | Электро | 87x56x56 | 110 | Открыт. | X | l |  | ° | 80 | WELDARC |  | 3045
VX 200/4 H | Honda GX390 | 5 | - | 3 | 6.5 | Ручной | 87x56x56 | 86 | Открыт. | X | l | l | ° | 74 | WELDARC | 7990 | 1995
VX 220/4 H | Honda GX390 | 4 | 6.5 | 3 | 6.5 | Ручной | 87x56x56 | 86 | Открыт. | X | l | l | ° | 74 | WELDARC | 7990 | 2120
Дизель-генераторные установки индустриального класса с жидкостным охлаждением (представлены лишь отдельные модели данного класса)
Pacific TN 15 | Mitsubishi | - | 15 | 11 | 43 | Эл./Авто. | 128x67x86 | 242 | Откр./Кож. | l | l | Ў | ° | 85 | INDUSTRIAL | 6138 | 5849
Pacific TM 11.5 | Mitsubishi | - | 11.5 | 23 | 43 | Эл./Авто. | 128x67x95 | 336 | Откр./Кож. | l | l | Ў | ° | 76 | INDUSTRIAL | 6401 | 6435
Pacific TM 11.5M | Mitsubishi | 11.5 | - | 23 | 43 | Эл./Авто. | 128x67x95 | 336 | Откр./Кож. | l | l | Ў | ° | 76 | INDUSTRIAL | 6819 | 6851
Pacific TM 16 | Mitsubishi | - | 16 | 42 | 100 | Эл./Авто. | 140x78x99 | 480 | Откр./Кож. | l | l | Ў | ° | 77 | INDUSTRIAL | 7434 | 7326
Pacific TN 20 | Mitsubishi | - | 20 | 11 | 43 | Эл./Авто. | 128x67x89 | 333 | Откр./Кож. | l | l | Ў | ° | 86 | INDUSTRIAL | 6524 | 6482
Montana JM 30 | JohnDeere | - | 30 | 19 | 100 | Эл./Авто. | 152x78x112 | 800 | Откр./Кож. | l | l | Ў | ° | 77 | INDUSTRIAL | 8996 | 9580
Montana JM 40 | JohnDeere | - | 40 | 12 | 100 | Эл./Авто. | 152x78x112 | 850 | Откр./Кож. | l | l | Ў | ° | 77 | INDUSTRIAL | 9513 | 10295
ОПЦИИ портативных генераторных установок
Тележечный комплект | [15 empty] | 55 | 66-88
Комплект ЗИПа | [16 empty] | 28-42
° | - заказывается дополнительно |  |  |  |  | X | - возможность отсутствует
l | - включено в комплект поставки |  |  |  |  | E | - (название модели заканчивается на E) - электростарт с аккумулятором
Профессиональные технические консультации, комплексные решения проблем с электроснабжением
Самый большой складской запас в Москве (всегда в наличии установки до 500 кВА)